## Комплекты фланцев
Комплект фланцев | Описание | Тип | Присоединение | DN | PN | Резьба | Размер Болтов (глухое) | Кол-во Болтов (глухое) | Размер болтов (сквозное) | Кол-во болтов (Сквозное) | Размер шпильки (сквозное) | Кол-во Шпилек (сквозное) | Кол-во гаек | Толщина фланца | Толщина арматуры | Размер соединения | Кол-во отверстий | Кол-во отверстий несквозных резьбовых | Кол-во отверстий cквозное | Кол-во отверстий cквозное резьбовое | Размер глухих отверстий | Размер резьб. cоед.
Комплект пл. Фланцев | Для шиберных затворов CMO A (AB) | CMO-A.(AB) | Межфл. | 50 | 10 | M16 | M16*25 | 8 |  | - | - | - | - | 15 | 40 | 70 |  | 4 |  |  | 10 | 25
Комплект пл. Фланцев | Для шиберных затворов CMO A (AB) | CMO-A.(AB) | Межфл. | 65 | 10 | M16 | M16*25 | 8 |  | - | - | - | - | 17 | 40 | 74 |  | 4 | - |  | 10 | 27
Комплект пл. Фланцев | Для шиберных затворов CMO A (AB) | CMO-A.(AB) | Межфл. | 80 | 10 | M16 | M16*30 | 8 |  | - | M16*150 | 4 | 8 | 17 | 50 | 84 |  | 4 | 4 |  | 12 | 29
Комплект пл. Фланцев | Для шиберных затворов CMO A (AB) | CMO-A.(AB) | Межфл. | 100 | 10 | M16 | M16*35 | 8 |  | - | M16*150 | 4 | 8 | 19 | 50 | 88 |  | 4 | 4 |  | 12 | 31
Комплект пл. Фланцев | Для шиберных затворов CMO A (AB) | CMO-A.(AB) | Межфл. | 125 | 10 | M16 | M16*40 | 8 | M16*150 | 4 | - | - | 4 | 21 | 50 | 92 |  | 4 | 4 |  | 12 | 33
Комплект пл. Фланцев | Для шиберных затворов CMO A (AB) | CMO-A.(AB) | Межфл. | 150 | 10 | M20 | M20*40 | 8 | M20*140 | 4 | - | - | 4 | 21 | 60 | 102 | 8 | 4 | 4 |  | 17 | 38
Комплект пл. Фланцев | Для шиберных затворов CMO A (AB) | CMO-A.(AB) | Межфл. | 200 | 10 | M20 | M20*40 | 8 |  |  | M20*180 | 4 | 8 | 21 | 60 | 102 |  | 4 | 4 |  | 16 | 37
Комплект пл. Фланцев | Для шиберных затворов CMO A (AB) | CMO-A.(AB) | Межфл. | 250 | 10 | M20 | M20*40 | 12 |  |  | M20*200 | 6 | 12 | 23 | 70 | 116 |  | 6 | 6 |  | 19 | 42
Комплект пл. Фланцев | Для шиберных затворов CMO A (AB) | CMO-A.(AB) | Межфл. | 300 | 10 | M20 | M20*45 | 12 |  |  | M20*200 | 6 | 12 | 24 | 70 | 118 |  | 6 | 6 |  | 19 | 43
Комплект пл. Фланцев | Для шиберных затворов CMO A (AB) | CMO-A.(AB) | Межфл. | 350 | 10 | M20 | M20*50 | 24 |  |  | M20*200 | 4 | 8 | 24 | 96 | 144 |  | 12 | 4 |  | 28 | 52
Комплект пл. Фланцев | Для шиберных затворов CMO A (AB) | CMO-A.(AB) | Межфл. | 400 | 10 | M24 | M24*55 | 24 |  |  | M24*240 | 4 | 8 | 26 | 100 | 152 |  | 12 | 4 |  | 28 | 54
Комплект пл. Фланцев | Для шиберных затворов CMO A (AB) | CMO-A.(AB) | Межфл. | 500 | 10 | M24 | M24*60 | 32 |  |  | M24*200 | 4 | 8 | 28 | 110 | 166 |  | 16 | 4 |  | 34 | 62
Комплект пл. Фланцев | Для шиберных затворов CMO A (AB) | CMO-A.(AB) | Межфл. | 600 | 10 | M27 | M27*60 | 32 |  |  | M27*250 | 4 | 8 | 31 | 110 | 172 |  | 16 | 4 |  | 26 | 57
Комплект пл. Фланцев | Для шиберных затворов CMO A (AB) | CMO-A.(AB) | Межфл. | 700 | 10 | M27 | M27*60 | 32 |  |  | M27*250 | 8 | 16 | 34 | 110 | 178 |  | 16 | 8 |  | 25 | 59
Комплект пл. Фланцев | Для шиберных затворов CMO A (AB) | CMO-A.(AB) | Межфл. | 800 | 10 | M30 | M30*60 | 32 |  |  | M30*300 | 8 | 16 | 37 | 110 | 184 |  | 16 | 8 |  | 22 | 59
Комплект пл. Фланцев | Для шиберных затворов CMO A (AB) | CMO-A.(AB) | Межфл. | 900 | 10 | M30 | M30*65 | 40 |  |  | M30*300 | 8 | 16 | 40 | 110 | 190 |  | 20 | 8 |  | 21 | 61
Комплект пл. Фланцев | Для шиберных затворов CMO A (AB) | CMO-A.(AB) | Межфл. | 1000 | 10 | M33 | M33*65 | 40 |  |  | M33*300 | 8 | 16 | 43 | 110 | 196 |  | 20 | 8 |  | 21 | 64
Комплект пл. Фланцев | Для шиберных затворов CMO A (AB) | CMO-A.(AB) | Межфл. | 1200 | 10 | M36 | M36*85 | 40 |  |  | M36*360 | 12 | 24 | 51 | 150 | 252 |  | 20 | 12 |  | 30 | 81
Комплект пл. Фланцев | Для шиберных затворов Orbinox | ORB-EX | Межфл. | 50 | 10 | M16 | M16*30 | 8 |  |  | - | - | - | 15 | 40 | 70 | 4 | 4 |  |  | 11 | 26
Комплект пл. Фланцев | Для шиберных затворов Orbinox | ORB-EX | Межфл. | 65 | 10 | M16 | M16*35 | 8 |  |  | - | - | - | 17 | 40 | 74 |  | 4 |  |  | 11 | 28
Комплект пл. Фланцев | Для шиберных затворов Orbinox | ORB-EX | Межфл. | 80 | 10 | M16 | M16*35 | 8 |  |  | M16*150 | 4 | 8 | 17 | 50 | 84 |  | 4 | 4 |  | 11 | 28
Комплект пл. Фланцев | Для шиберных затворов Orbinox | ORB-EX | Межфл. | 100 | 10 | M16 | M16*35 | 8 |  |  | M16*150 | 4 | 8 | 19 | 50 | 88 |  | 4 | 4 |  | 11 | 30
Комплект пл. Фланцев | Для шиберных затворов Orbinox | ORB-EX | Межфл. | 125 | 10 | M16 | M16*40 | 8 | M16*150 | 4 |  |  | 4 | 21 | 50 | 92 |  | 4 | 4 |  | 11 | 32
Комплект пл. Фланцев | Для шиберных затворов Orbinox | ORB-EX | Межфл. | 150 | 10 | M20 | M20*40 | 8 | M20*140 | 4 |  |  | 4 | 21 | 60 | 102 |  | 4 | 4 |  | 14 | 35
Комплект пл. Фланцев | Для шиберных затворов Orbinox | ORB-EX | Межфл. | 200 | 10 | M20 | M20*35 | 8 |  |  | M20*180 | 4 | 8 | 21 | 60 | 102 |  | 4 | 4 |  | 14 | 35
Комплект пл. Фланцев | Для шиберных затворов Orbinox | ORB-EX | Межфл. | 250 | 10 | M20 | M20*45 | 12 |  |  | M20*200 | 6 | 12 | 23 | 70 | 116 |  | 6 | 6 |  | 18 | 41
Комплект пл. Фланцев | Для шиберных затворов Orbinox | ORB-EX | Межфл. | 300 | 10 | M20 | M20*45 | 12 |  |  | M20*180 | 6 | 12 | 24 | 70 | 118 |  | 6 | 6 |  | 18 | 42
Комплект пл. Фланцев | Для шиберных затворов Orbinox | ORB-EX | Межфл. | 350 | 10 | M20 | M20*50 | 20 |  |  | M20*220 | 6 | 12 | 24 | 96 | 144 |  | 10 | 6 |  | 22 | 46
Комплект пл. Фланцев | Для шиберных затворов Orbinox | ORB-EX | Межфл. | 400 | 10 | M24 | M24*50 | 20 |  |  | M24*240 | 6 | 12 | 26 | 100 | 152 |  | 10 | 6 |  | 24 | 50
Комплект пл. Фланцев | Для шиберных затворов Orbinox | ORB-EX | Межфл. | 500 | 10 | M24 | M24*55 | 28 |  |  | M24*250 | 6 | 12 | 28 | 110 | 166 |  | 14 | 6 |  | 24 | 52
Комплект пл. Фланцев | Для шиберных затворов Orbinox | ORB-EX | Межфл. | 600 | 10 | M27 | M27*60 | 28 |  |  | M27*250 | 6 | 12 | 31 | 110 | 172 |  | 14 | 6 |  | 24 | 55
Комплект пл. Фланцев | Для шиберных затворов Orbinox | ORB-EX | Межфл. | 700 | 10 | M27 | M27*60 | 32 |  |  | M27*260 | 8 | 16 | 34 | 110 | 178 |  | 16 | 8 |  | 20 | 54
Комплект пл. Фланцев | Для шиберных затворов Orbinox | ORB-EX | Межфл. | 800 | 10 | M30 | M30*60 | 32 |  |  | M30*290 | 8 | 16 | 37 | 110 | 184 |  | 16 | 8 |  | 20 | 57
Комплект пл. Фланцев | Для шиберных затворов Orbinox | ORB-EX | Межфл. | 900 | 10 | M30 | M30*65 | 40 | [5 empty] | 40 | 110 | 190 |  | 20 | 8 |  | 20 | 60
Комплект пл. Фланцев | Для шиберных затворов Orbinox | ORB-EX | Межфл. | 1000 | 10 | M33 | M33*65 | 40 |  |  | M33*300 | 8 | 16 | 43 | 110 | 196 |  | 20 | 8 |  | 20 | 63
Комплект пл. Фланцев | Для шиберных затворов Orbinox | ORB-EX | Межфл. | 1200 | 10 | M36 | M36*80 | 44 |  |  | M36*380 | 10 | 20 | 51 | 150 | 252 |  | 30 | 10 |  | 30 | 81
Комплект пл. Фланцев | Для шиберных затворов Orbinox | ORB-ET | Межфл. | 50 | 10 | M16 | M16*30 | 4 | M16*40 | 4 | - | - | 8 | 15 | 48 | 78 | 4 | 2 | 2 |  | 11 | 26
Комплект пл. Фланцев | Для шиберных затворов Orbinox | ORB-ET | Межфл. | 80 | 10 | M16 | M16*30 | 4 | M16*40 | 12 | - | - | 8 | 17 | 51 | 85 |  | 2 | 6 |  | 9 | 26
Комплект пл. Фланцев | Для шиберных затворов Orbinox | ORB-ET | Межфл. | 100 | 10 | M16 | M16*30 | 4 | M16*40 | 12 | - | - |  | 19 | 51 | 89 |  | 2 | 6 |  | 9 | 28
Комплект пл. Фланцев | Для шиберных затворов Orbinox | ORB-ET | Межфл. | 125 | 10 | M16 | M16*35 | 4 | [5 empty] | 21 | 57 | 99 |  | 2 | 6 |  | 10 | 31
Комплект пл. Фланцев | Для шиберных затворов Orbinox | ORB-ET | Межфл. | 150 | 10 | M20 | M20*35 | 4 | [5 empty] | 21 | 57 | 99 |  | 2 | 6 |  | 10 | 31
Комплект пл. Фланцев | Для шиберных затворов Orbinox | ORB-ET | Межфл. | 200 | 10 | M20 | M20*35 | 4 | [5 empty] | 21 | 70 | 112 |  | 2 | 6 |  | 12 | 33
Комплект пл. Фланцев | Для шиберных затворов Orbinox | ORB-ET | Межфл. | 250 | 10 | M20 | M20*35 | 8 | [5 empty] | 23 | 70 | 116 |  | 4 | 8 |  | 12 | 35
Комплект пл. Фланцев | Для шиберных затворов Orbinox | ORB-ET | Межфл. | 300 | 10 | M20 | M20*40 | 8 | - | - | M20*200 | 8 | 20 | 24 | 76 | 124 |  | 4 | 8 |  | 12 | 36
Комплект пл. Фланцев | Для шиберных затворов Orbinox | ORB-ET | Межфл. | 350 | 10 | M20 | M20*45 | 12 | [5 empty] | 24 | 76 | 124 |  | 6 | 10 |  | 15 | 39
Комплект пл. Фланцев | Для шиберных затворов Orbinox | ORB-ET | Межфл. | 400 | 10 | M24 | M24*45 | 8 | - | - | M24*230 | 8 | 16 | 26 | 89 | 141 |  | 4 | 12 |  | 15 | 41
Комплект пл. Фланцев | Для шиберных затворов Orbinox | ORB-ET | Межфл. | 500 | 10 | M24 | M24*55 | 12 | - | - | M24*250 | 14 | 28 | 28 | 114 | 170 |  | 6 | 14 |  | 22 | 50
Комплект пл. Фланцев | Для шиберных затворов Orbinox | ORB-ET | Межфл. | 600 | 10 | M27 | M27*60 | 12 | - | - | M27*270 | 14 | 28 | 31 | 114 | 176 |  | 6 | 14 |  | 22 | 53
Комплект пл. Фланцев | Для шиберных затворов Orbinox | ORB-EB | Межфл. | 50 | 10 | M16 | M16*30 | 8 | - | - | - | - | - | 15 | 43 | 73 | 4 | 4 |  |  | 10 | 25
Комплект пл. Фланцев | Для шиберных затворов Orbinox | ORB-EB | Межфл. | 65 | 10 | M16 | M16*35 | 8 | - | - | - | - | - | 17 | 46 | 80 |  | 4 |  |  | 10 | 27
Комплект пл. Фланцев | Для шиберных затворов Orbinox | ORB-EB | Межфл. | 80 | 10 | M16 | M16*35 | 8 | - | - | M16*150 | 4 | 8 | 17 | 46 | 80 |  | 4 | 4 |  | 12 | 29
Комплект пл. Фланцев | Для шиберных затворов Orbinox | ORB-EB | Межфл. | 100 | 10 | M16 | M16*35 | 8 | - | - | M16*150 | 4 | 8 | 19 | 52 | 90 |  | 4 | 4 |  | 12 | 31
Комплект пл. Фланцев | Для шиберных затворов Orbinox | ORB-EB | Межфл. | 125 | 10 | M16 | M16*40 | 8 | M16*150 | 4 | - | - | 4 | 21 | 56 | 98 |  | 4 | 4 |  | 12 | 33
Комплект пл. Фланцев | Для шиберных затворов Orbinox | ORB-EB | Межфл. | 150 | 10 | M20 | M20*40 | 8 | M20*140 | 4 | - | - | 4 | 21 | 56 | 98 | 8 | 4 | 4 |  | 14 | 35
Комплект пл. Фланцев | Для шиберных затворов Orbinox | ORB-EB | Межфл. | 200 | 10 | M20 | M20*35 | 8 | - | - | M20*180 | 4 | 8 | 21 | 60 | 102 |  | 4 | 4 |  | 14 | 35
Комплект пл. Фланцев | Для шиберных затворов Orbinox | ORB-EB | Межфл. | 250 | 10 | M20 | M20*45 | 16 | - | - | M20*200 | 4 | 8 | 23 | 68 | 114 |  | 8 | 4 |  | 18 | 41
Комплект пл. Фланцев | Для шиберных затворов Orbinox | ORB-EB | Межфл. | 300 | 10 | M20 | M20*45 | 16 | - | - | M20*200 | 4 | 8 | 24 | 78 | 126 |  | 8 | 4 |  | 18 | 42
Комплект пл. Фланцев | Для шиберных затворов Orbinox | ORB-EB | Межфл. | 350 | 10 | M20 | M20*45 | 16 | - | - | M20*200 | 8 | 16 | 24 | 78 | 126 |  | 8 | 8 |  | 18 | 42
Комплект пл. Фланцев | Для шиберных затворов Orbinox | ORB-EB | Межфл. | 400 | 10 | M24 | M24*45 | 16 | - | - | M24*240 | 6 | 12 | 26 | 102 | 154 |  | 8 | 8 |  | 18 | 44
Комплект пл. Фланцев | Для шиберных затворов Orbinox | ORB-EB | Межфл. | 500 | 10 | M24 | M24*50 | 24 | - | - | M24*250 | 8 | 16 | 28 | 127 | 183 |  | 12 | 8 |  | 20 | 48
Комплект пл. Фланцев | Для шиберных затворов Orbinox | ORB-EB | Межфл. | 600 | 10 | M27 | M27*55 | 24 | - | - | M27*250 | 8 | 16 | 31 | 110 | 172 |  | 12 | 8 |  | 20 | 51
Комплект пл. Фланцев | Для шиберных затворов Orbinox | ORB-EB | Межфл. | 700 | 10 | M27 | M27*60 | 32 | - | - | M27*250 | 8 | 16 | 34 | 110 | 178 |  | 16 | 8 |  | 20 | 54
Комплект пл. Фланцев | Для шиберных затворов Orbinox | ORB-EB | Межфл. | 800 | 10 | M30 | M30*65 | 32 | - | - | M30*290 | 8 | 16 | 37 | 110 | 184 |  | 16 | 8 |  | 20 | 57
Комплект пл. Фланцев | Для шиберных затворов Orbinox | ORB-EB | Межфл. | 900 | 10 | M30 | M30*65 | 40 | - | - | M30*300 | 8 | 16 | 40 | 110 | 190 |  | 20 | 8 |  | 20 | 60
Комплект пл. Фланцев | Для шиберных затворов Orbinox | ORB-EB | Межфл. | 1000 | 10 | M33 | M33*75 | 40 | - | - | M33*300 | 8 | 16 | 43 | 110 | 196 |  | 20 | 8 |  | 20 | 63
Комплект пл. Фланцев | Для шиберных затворов Orbinox | ORB-EB | Межфл. | 1200 | 10 | M36 | M36*80 | 44 | - | - | M36*360 | 10 | 20 | 51 | 150 | 252 |  | 22 | 10 |  | 35 | 86
Комплект пл. Фланцев | Для шиберных затворов Orbinox | ORB-XC | Межфл. | 50 | 10 | M16 | M16*25 | 8 |  | 0 |  |  |  | 15 | 46 | 76 | 4 | 4 |  |  | 8 | 23
Комплект пл. Фланцев | Для шиберных затворов Orbinox | ORB-XC | Межфл. | 65 | 10 | M16 | M16*30 | 8 |  | 0 |  |  |  | 17 | 46 | 80 |  | 4 |  |  | 8 | 25
Комплект пл. Фланцев | Для шиберных затворов Orbinox | ORB-XC | Межфл. | 80 | 10 | M16 | M16*30 | 8 | M16*40 | 8 |  |  |  | 17 | 64 | 98 |  | 4 | 4 |  | 9 | 26
Комплект пл. Фланцев | Для шиберных затворов Orbinox | ORB-XC | Межфл. | 100 | 10 | M16 | M16*30 | 8 | M16*40 | 8 |  |  |  | 19 | 64 | 102 |  | 4 | 4 |  | 11 | 30
Комплект пл. Фланцев | Для шиберных затворов Orbinox | ORB-XC | Межфл. | 125 | 10 | M16 | M16*35 | 8 |  | 8 |  |  |  | 21 | 70 | 112 |  | 4 | 4 |  | 11 | 32
Комплект пл. Фланцев | Для шиберных затворов Orbinox | ORB-XC | Межфл. | 150 | 10 | M20 | M20*35 | 8 |  | 8 |  |  |  | 21 | 76 | 118 |  | 4 | 4 |  | 14 | 35
Комплект пл. Фланцев | Для шиберных затворов Orbinox | ORB-XC | Межфл. | 200 | 10 | M20 | M20*45 | 8 |  | 8 |  |  |  | 21 | 89 | 131 |  | 4 | 4 |  | 14 | 35
Комплект пл. Фланцев | Для шиберных затворов Orbinox | ORB-XC | Межфл. | 250 | 10 | M20 | M20*45 | 12 |  | 8 |  | 2 |  | 23 | 114 | 160 |  | 6 | 4 | 2 | 18 | 41
Комплект пл. Фланцев | Для шиберных затворов Orbinox | ORB-XC | Межфл. | 300 | 10 | M20 | M20*45 | 16 |  | 8 |  |  |  | 24 | 114 | 162 |  | 8 | 4 |  | 18 | 42
Комплект пл. Фланцев | Для шиберных затворов Orbinox | ORB-XC | Межфл. | 350 | 10 | M20 | M20*50 | 20 |  | 8 |  | 2 |  | 24 | 127 | 175 |  | 10 | 4 | 2 | 22 | 46
Комплект пл. Фланцев | Для шиберных затворов Orbinox | ORB-XC | Межфл. | 400 | 10 | M24 | M24*50 | 20 |  | 8 |  | 2 |  | 26 | 140 | 192 |  | 10 | 4 | 2 | 21 | 47
Комплект пл. Фланцев | Для шиберных затворов Orbinox | ORB-XC | Межфл. | 500 | 10 | M24 | M24*55 | 28 |  | 8 |  | 2 |  | 28 | 152 | 208 |  | 14 | 4 | 2 | 22 | 50
Комплект пл. Фланцев | Для шиберных затворов Orbinox | ORB-XC | Межфл. | 600 | 10 | M27 | M27*60 | 28 |  | 8 |  | 2 |  | 31 | 178 | 240 |  | 14 | 4 | 2 | 24 | 55
Комп. Воротн. Фланцев | Для дисковых затворов | 2103 / Гранвэл | Межфл. | 15 | 16 | M12 | - | - | M12*100 | 4 | - | - | 4 | 12 |  |  | 4
Комп. Воротн. Фланцев | Для дисковых затворов | 2103 / Гранвэл | Межфл. | 20 | 16 | M12 | - | - | M12*100 | 4 | - | - | 4 | 12 |  |  | 4
Комп. Воротн. Фланцев | Для дисковых затворов | 2103 / Гранвэл | Межфл. | 25 | 16 | M12 | - | - | M12*100 | 4 | - | - | 4 | 12 | 46 | 58 | 4
Комп. Воротн. Фланцев | Для дисковых затворов | 2103 / Гранвэл | Межфл. | 32 | 16 | M16 | - | - | M16*100 | 4 | - | - | 4 | 13 | 33 | 46 | 4
Комп. Воротн. Фланцев | Для дисковых затворов | 2103 / Гранвэл | Межфл. | 40 | 16 | M16 | - | - | M16*100 | 4 | - | - | 4 | 13 | 33 | 46 | 4
Комп. Воротн. Фланцев | Для дисковых затворов | 2103 / Гранвэл | Межфл. | 50 | 16 | M16 | - | - | M16*100 | 4 | - | - | 4 | 13 | 43 | 56 | 4
Комп. Воротн. Фланцев | Для дисковых затворов | 2103 / Гранвэл | Межфл. | 65 | 16 | M16 | - | - | M16*100 | 8 | - | - | 8 | 15 | 46 | 61 | 8
Комп. Воротн. Фланцев | Для дисковых затворов | 2103 / Гранвэл | Межфл. | 80 | 16 | M16 | - | - | M16*130 | 8 | - | - | 8 | 17 | 46 | 63 | 8
Комп. Воротн. Фланцев | Для дисковых затворов | 2103 / Гранвэл | Межфл. | 100 | 16 | M16 | - | - | M16*130 | 8 | - | - | 8 | 17 | 52 | 69 | 8
Комп. Воротн. Фланцев | Для дисковых затворов | 2103 / Гранвэл | Межфл. | 125 | 16 | M16 | - | - | M16*130 | 8 | - | - | 8 | 19 | 56 | 75 | 8
Комп. Воротн. Фланцев | Для дисковых затворов | 2103 / Гранвэл | Межфл. | 150 | 16 | M20 | - | - | M20*140 | 8 | - | - | 8 | 19 | 56 | 75 | 8
Комп. Воротн. Фланцев | Для дисковых затворов | 2103 / Гранвэл | Межфл. | 200 | 16 | M20 | - | - | M20*140 | 8 | - | - | 8 | 21 | 60 | 81 | 12
Комп. Воротн. Фланцев | Для дисковых затворов | 2103 / Гранвэл | Межфл. | 250 | 16 | M24 | - | - | M24*170 | 12 | - | - | 12 | 23 | 68 | 91 | 12
Комп. Воротн. Фланцев | Для дисковых затворов | 2103 / Гранвэл | Межфл. | 300 | 16 | M24 | - | - | M24*170 | 12 | - | - | 12 | 24 | 78 | 102 | 16
Комп. Воротн. Фланцев | Для дисковых затворов | 2103 / Гранвэл | Межфл. | 350 | 16 | M24 | - | - | M24*180 | 16 | - | - | 16 | 28 | 78 | 106 | 16
Комп. Воротн. Фланцев | Для дисковых затворов | 2103 / Гранвэл | Межфл. | 400 | 16 | M27 | - | - | - | - | M27*300 | 16 | 32 | 32 | 102 | 134 | 16
Комп. Воротн. Фланцев | Для дисковых затворов | 2103 / Гранвэл | Межфл. | 500 | 16 | M30 | - | - | - | - | M30*300 | 20 | 40 | 38 | 127 | 165 | 20
Комплект пл. Фланцев | Для обратных клапанов | CV16 | Межфл. | 40 | 16 | M16 | - | - | M16*130 | 4 | - | - | 4
Комплект пл. Фланцев | Для обратных клапанов | CV16 | Межфл. | 50 | 16 | M16 | - | - | M16*130 | 4 | - | - | 4
Комплект пл. Фланцев | Для обратных клапанов | CV16 | Межфл. | 65 | 16 | M16 | - | - | M16*130 | 4 | - | - | 4
Комплект пл. Фланцев | Для обратных клапанов | CV16 | Межфл. | 80 | 16 | M16 | - | - | M16*150 | 8 | - | - | 8
Комплект пл. Фланцев | Для обратных клапанов | CV16 | Межфл. | 100 | 16 | M16 | - | - | M16*150 | 8 | - | - | 8
Комплект пл. Фланцев | Для обратных клапанов | CV16 | Межфл. | 125 | 16 | M16 | - | - | M16*150 | 8 | - | - | 8
Комплект пл. Фланцев | Для обратных клапанов | CV16 | Межфл. | 150 | 16 | M20 | - | - | M20*180 | 8 | - | - | 8
Комплект пл. Фланцев | Для обратных клапанов | CV16 | Межфл. | 200 | 16 | M20 | - | - | M20*180 | 12 | - | - | 12
Комплект пл. Фланцев | Для обратных клапанов | CV16 | Межфл. | 250 | 16 | M24 | - | - | - | - | M24*250 | 12 | 24
Комплект пл. Фланцев | Для обратных клапанов | CV16 | Межфл. | 300 | 16 | M24 | - | - | - | - | M24*250 | 12 | 24
Комплект пл. Фланцев | Для обратных клапанов | CV16 | Межфл. | 350 | 16 | M24 | - | - | - | - | M24*250
Комплект пл. Фланцев | Для обратных клапанов | CV16 | Межфл. | 400 | 16 | M27 | - | - | - | - | M27*300 | 16 | 32
Комплект пл. Фланцев | Для обратных клапанов | CV16 | Межфл. | 500 | 16 | M30 | - | - | - | - | M30*350 | 20 | 40
Комплект пл. Фланцев | Для обратных клапанов | CV16 | Межфл. | 600 | 16 | M27 | - | - | - | - | - | -
Комплект пл. Фланцев | Для обратных клапанов | CV16 | Межфл. | 700 | 16 | M27
Комплект пл. Фланцев | Для шаровых кранов | Бивал / Broen | Ф/Ф | 15 | 16 | M12 | - | - | M12*60 | 8 | - | - | 8
Комплект пл. Фланцев | Для шаровых кранов | Бивал / Broen | Ф/Ф | 20 | 16 | M12 | - | - | M12*60 | 8 | - | - | 8
Комплект пл. Фланцев | Для шаровых кранов | Бивал / Broen | Ф/Ф | 25 | 16 | M12 | - | - | M12*60 | 8 | - | - | 8
Комплект пл. Фланцев | Для шаровых кранов | Бивал / Broen | Ф/Ф | 32 | 16 | M16 | - | - | M16*70 | 8 | - | - | 8
Комплект пл. Фланцев | Для шаровых кранов | Бивал / Broen | Ф/Ф | 40 | 16 | M16 | - | - | M16*70 | 8 | - | - | 8
Комплект пл. Фланцев | Для шаровых кранов | Бивал / Broen | Ф/Ф | 50 | 16 | M16 | - | - | M16*70 | 8 | - | - | 8
Комплект пл. Фланцев | Для шаровых кранов | Бивал / Broen | Ф/Ф | 65 | 16 | M16 | - | - | M16*70 | 8 | - | - | 8
Комплект пл. Фланцев | Для шаровых кранов | Бивал / Broen | Ф/Ф | 80 | 16 | M16 | - | - | M16*70 | 16 | - | - | 16
Комплект пл. Фланцев | Для шаровых кранов | Бивал / Broen | Ф/Ф | 100 | 16 | M16 | - | - | M16*80 | 16 | - | - | 16
Комплект пл. фланцев | Для шаровых кранов | Бивал / Broen | Ф/Ф | 125 | 16 | M16 | - | - | M16*80 | 16 | - | - | 16
Комплект пл. фланцев | Для шаровых кранов | Бивал / Broen | Ф/Ф | 150 | 16 | M20 | - | - | M20*90 | 16 | - | - | 16
Комплект пл. фланцев | Для шаровых кранов | Бивал / Broen | Ф/Ф | 200 | 16 | M20 | - | - | M20*90 | 24 | - | - | 24
Комплект пл. фланцев | Для шаровых кранов | Бивал / Broen | Ф/Ф | 250 | 16 | M24 | - | - | M24*100 | 24 | - | - | 24
Комплект пл. фланцев | Для шаровых кранов | Бивал / Broen | Ф/Ф | 300 | 16 | M24 | - | - | M24*100 | 24 | - | - | 24
Комплект пл. фланцев | Для шаровых кранов | Бивал / Broen | Ф/Ф | 350 | 16 | M24 | - | - | M24*100 | 32 | - | - | 32
Комплект пл. фланцев | Для шаровых кранов | Бивал / Broen | Ф/Ф | 400 | 16 | M27 | - | - | M27*110 | 32 | - | - | 32
Комплект пл. фланцев | Для шаровых кранов | Бивал / Broen | Ф/Ф | 500 | 16 | M30 | - | - | M30*130 | 40 | - | - | 40
Комплект пл. фланцев | Для шаровых кранов | Бивал / Broen | Ф/Ф | 600 | 16 | M36 | - | - | - | - | M36*190 | 40 | 80
Комп. Воротн. Фланцев | Для давления 40 бар | PN40 | Ф/Ф | 15 | 40 | M12 | - | - | M12*60 | 8 | - | - | 8
Комп. Воротн. Фланцев | Для давления 40 бар | PN40 | Ф/Ф | 20 | 40 | M12 | - | - | M12*60 | 8 | - | - | 8
Комп. Воротн. Фланцев | Для давления 40 бар | PN40 | Ф/Ф | 25 | 40 | M12 | - | - | M12*60 | 8 | - | - | 8
Комп. Воротн. Фланцев | Для давления 40 бар | PN40 | Ф/Ф | 32 | 40 | M16 | - | - | M16*70 | 8 | - | - | 8
Комп. Воротн. Фланцев | Для давления 40 бар | PN40 | Ф/Ф | 40 | 40 | M16 | - | - | M16*70 | 8 | - | - | 8
Комп. Воротн. Фланцев | Для давления 40 бар | PN40 | Ф/Ф | 50 | 40 | M16 | - | - | M16*70 | 8 | - | - | 8
Комп. Воротн. Фланцев | Для давления 40 бар | PN40 | Ф/Ф | 65 | 40 | M16 | - | - | - | - | M16*100 | 16 | 32
Комп. Воротн. Фланцев | Для давления 40 бар | PN40 | Ф/Ф | 80 | 40 | M16 | - | - | - | - | M16*100 | 16 | 32
Комп. Воротн. Фланцев | Для давления 40 бар | PN40 | Ф/Ф | 100 | 40 | M20 | - | - | - | - | M20*110 | 16 | 32
Комп. Воротн. Фланцев | Для давления 40 бар | PN40 | Ф/Ф | 125 | 40 | M24 | - | - | - | - | M24*130 | 16 | 32
Комп. Воротн. Фланцев | Для давления 40 бар | PN40 | Ф/Ф | 150 | 40 | M24 | - | - | - | - | M24*130 | 16 | 32
Комп. Воротн. Фланцев | Для давления 40 бар | PN40 | Ф/Ф | 200 | 40 | M27 | - | - | - | - | M27*150 | 24 | 48
Комп. Воротн. Фланцев | Для давления 40 бар | PN40 | Ф/Ф | 250 | 40 | M30 | - | - | - | - | M30*180 | 24 | 48
Комп. Воротн. Фланцев | Для давления 40 бар | PN40 | Ф/Ф | 300 | 40 | M30 | - | - | - | - | M30*180 | 32 | 64
Комп. Воротн. Фланцев | Для давления 40 бар | PN40 | Ф/Ф | 350 | 40
Комп. Воротн. Фланцев | Для давления 40 бар | PN40 | Ф/Ф | 400 | 40 | M36 | - | - | - | - | M36*230 | 32 | 64
Комплект пл. фланцев | Для компенсаторов | FC-10 / 2831 | Ф/Ф | 32 | 10 (16) | M16 | - | - | M16*80 | 8 | - | - | 8 |  |  |  | 4
Комплект пл. фланцев | Для компенсаторов | FC-10 / 2831 | Ф/Ф | 40 | 10 (16) | M16 | - | - | M16*80 | 8 | - | - | 8 |  |  |  | 4
Комплект пл. фланцев | Для компенсаторов | FC-10 / 2831 | Ф/Ф | 50 | 10 (16) | M16 | - | - | M16*80 | 8 | - | - | 8 |  |  |  | 4
Комплект пл. фланцев | Для компенсаторов | FC-10 / 2831 | Ф/Ф | 65 | 10 (16) | M16 | - | - | M16*80 | 8 | - | - | 8 |  |  |  | 4
Комплект пл. фланцев | Для компенсаторов | FC-10 / 2831 | Ф/Ф | 80 | 10 (16) | M16 | - | - | M16*80 | 16 | - | - | 16 |  |  |  | 8
Комплект пл. фланцев | Для компенсаторов | FC-10 / 2831 | Ф/Ф | 100 | 10 (16) | M16 | - | - | M16*80 | 16 | - | - | 16 |  |  |  | 8
Комплект пл. фланцев | Для компенсаторов | FC-10 / 2831 | Ф/Ф | 125 | 10 (16) | M16 | - | - | M16*80 | 16 | - | - | 16 |  |  |  | 8
Комплект пл. фланцев | Для компенсаторов | FC-10 / 2831 | Ф/Ф | 150 | 10 (16) | M20 | - | - | M20*80 | 16 | - | - | 16 |  |  |  | 8
Комп. Воротн. Фланцев | Для дисковых затворов | 2103 / Гранвэл | Межфл. | 600 | 16 | M30 | - | - | - | - | M30*300 | 20 | 40 | 41 | 154 | 195 | 20
Комп. Воротн. Фланцев | Для дисковых затворов | 2103 / Гранвэл | Межфл. | 700 | 16 | M30 | - | - | - | - | M30*300 | 24 | 48 | 43 | 165 | 208 | 24
Комп. Воротн. Фланцев | Для дисковых затворов | 2103 / Гранвэл | Межфл. | 800 | 16 | M30 | - | - | - | - | M30*350 | 24 | 48 | 45 | 190 | 235 | 24
Комп. Воротн. Фланцев | Для дисковых затворов | 2103 / Гранвэл | Межфл. | 900 | 16 | M30 | - | - | - | - | M30*350 | 28 | 56 | 47 | 203 | 250 | 28
Комп. Воротн. Фланцев | Для дисковых затворов | 2103 / Гранвэл | Межфл. | 1000 | 16 | M33 | - | - | - | - | M33*350 | 28 | 56 | 49 | 216 | 265 | 28

## Размеры фланцев
Фланец | DN | PN | Ширина фланца (мм) | Кол-в отверстий во фланце | Диаметр отверстия (мм) + 5-10% | Под резьбу | Вес фланца (кг) 1 шт. | Толщина Арматуры | Размер соединения | Стандарт | Тип стали | Толщина гайки
Воротниковый фланец | 15 | 10 | 10 | 4 | 14 |  | 0.58 |  | 20 | 12821-80 | Сталь 20
Воротниковый фланец | 20 | 10 | 12 | 4 | 14 |  | 0.87 |  | 24 | 12821-80 | Сталь 20
Воротниковый фланец | 25 | 10 | 12 | 4 | 14 |  | 1.05 |  | 24 | 12821-80 | Сталь 20
Воротниковый фланец | 32 | 10 | 13 | 4 | 18 |  | 1.54 |  | 26 | 12821-80 | Сталь 20
Воротниковый фланец | 40 | 10 | 13 | 4 | 18 |  | 1.83 |  | 26 | 12821-80 | Сталь 20
Воротниковый фланец | 50 | 10 | 13 | 4 | 18 |  | 2.26 |  | 26 | 12821-80 | Сталь 20
Воротниковый фланец | 65 | 10 | 15 | 8 | 18 |  | 3.17 |  | 30 | 12821-80 | Сталь 20
Воротниковый фланец | 80 | 10 | 15 | 8 | 18 |  | 3.67 |  | 30 | 12821-80 | Сталь 20
Воротниковый фланец | 100 | 10 | 17 | 8 | 18 |  | 4.7 |  | 34 | 12821-80 | Сталь 20
Воротниковый фланец | 125 | 10 | 19 | 8 | 18 |  | 6.71 |  | 38 | 12821-80 | Сталь 20
Воротниковый фланец | 150 | 10 | 19 | 8 | 22 |  | 8.17 |  | 38 | 12821-80 | Сталь 20
Воротниковый фланец | 200 | 10 | 19 | 12 | 22 |  | 11.35 |  | 38 | 12821-80 | Сталь 20
Воротниковый фланец | 250 | 10 | 21 | 12 | 22 |  | 14.64 |  | 42 | 12821-80 | Сталь 20
Воротниковый фланец | 300 | 10 | 22 | 16 | 22 |  | 18.66 |  | 44 | 12821-80 | Сталь 20
Воротниковый фланец | 350 | 10 | 22 | 16 | 22 |  | 24 |  | 44 | 12821-80 | Сталь 20
Воротниковый фланец | 400 | 10 | 22 | 16 | 26 |  | 30 |  | 44 | 12821-80 | Сталь 20
Воротниковый фланец | 500 | 10 | 24 | 20 | 26 |  | 39.2 |  | 48 | 12821-80 | Сталь 20
Воротниковый фланец | 600 | 10 | 24 | 20 | 30 |  | 48.8 |  | 48 | 12821-80 | Сталь 20
Воротниковый фланец | 700 | 10 | 25 | 24 |  |  |  |  | 50 | 12821-80 | Сталь 20
Воротниковый фланец | 800 | 10 | 27 | 24 | 33 |  | 87.24 |  | 54 | 12821-80 | Сталь 20
Воротниковый фланец | 900 | 10 | 29 | 28 | 33 |  |  |  | 58 | 12821-80 | Сталь 20
Воротниковый фланец | 1000 | 10 | 29 | 28 | 33 |  | 119.19 |  | 58 | 12821-80 | Сталь 20
Воротниковый фланец | 1200 | 10 | 33 | 32 | 39 |  | 179.91 |  | 66 | 12821-80 | Сталь 20
Воротниковый фланец | 15 | 16 | 12 | 4 | 14 |  | 0.68 |  | 24 | 12821-80 | Сталь 20
Воротниковый фланец | 20 | 16 | 12 | 4 | 14 |  | 0.87 |  | 24 | 12821-80 | Сталь 20
Воротниковый фланец | 25 | 16 | 12 | 4 | 14 |  | 1.05 |  | 24 | 12821-80 | Сталь 20
Воротниковый фланец | 32 | 16 | 13 | 4 | 18 |  | 1.54 |  | 26 | 12821-80 | Сталь 20
Воротниковый фланец | 40 | 16 | 13 | 4 | 18 |  | 1.85 |  | 26 | 12821-80 | Сталь 20
Воротниковый фланец | 50 | 16 | 13 | 4 | 18 |  | 2.28 |  | 26 | 12821-80 | Сталь 20
Воротниковый фланец | 65 | 16 | 15 | 8 | 18 |  | 3.19 |  | 30 | 12821-80 | Сталь 20
Воротниковый фланец | 80 | 16 | 17 | 8 | 18 |  | 4.21 |  | 34 | 12821-80 | Сталь 20
Воротниковый фланец | 100 | 16 | 17 | 8 | 18 |  | 4.9 |  | 34 | 12821-80 | Сталь 20
Воротниковый фланец | 125 | 16 | 19 | 8 | 18 |  | 6.75 |  | 38 | 12821-80 | Сталь 20
Воротниковый фланец | 150 | 16 | 19 | 8 | 22 |  | 8.3 |  | 38 | 12821-80 | Сталь 20
Воротниковый фланец | 200 | 16 | 21 | 12 | 22 |  | 11.79 |  | 42 | 12821-80 | Сталь 20
Воротниковый фланец | 250 | 16 | 23 | 12 | 26 |  | 17.36 |  | 46 | 12821-80 | Сталь 20
Воротниковый фланец | 300 | 16 | 24 | 16 | 26 |  | 22.76 |  | 48 | 12821-80 | Сталь 20
Воротниковый фланец | 350 | 16 | 28 | 16 | 26 |  | 32.04 |  | 56 | 12821-80 | Сталь 20
Воротниковый фланец | 400 | 16 | 32 | 16 | 30 |  | 43 |  | 64 | 12821-80 | Сталь 20
Воротниковый фланец | 500 | 16 | 38 | 20 | 33 |  | 70.97 |  | 76 | 12821-80 | Сталь 20
Воротниковый фланец | 600 | 16 | 41 | 20 | 39 |  | 99.3 |  | 82 | 12821-80 | Сталь 20
Воротниковый фланец | 700 | 16 | 43 | 24 | 39 |  |  |  | 86 | 12821-80 | Сталь 20
Воротниковый фланец | 800 | 16 | 45 | 24 | 39 |  | 130.57 |  | 90 | 12821-80 | Сталь 20
Воротниковый фланец | 900 | 16 | 47 | 28 |  |  |  |  | 94 | 12821-80 | Сталь 20
Воротниковый фланец | 1000 | 16 | 49 | 28 | 45 |  | 203.39 |  | 98 | 12821-80 | Сталь 20
Воротниковый фланец | 1200 | 16 | 51 | 32 | 52 |  | 284.94 |  | 102 | 12821-80 | Сталь 20
Воротниковый фланец | 15 | 25 | 14 | 4 | 14 |  | 0.79 |  | 28 | 12821-80 | Сталь 20
Воротниковый фланец | 20 | 25 | 14 | 4 | 14 |  | 0.97 |  | 28 | 12821-80 | Сталь 20
Воротниковый фланец | 25 | 25 | 14 | 4 | 14 |  | 1.18 |  | 28 | 12821-80 | Сталь 20
Воротниковый фланец | 32 | 25 | 16 | 4 | 18 |  | 1.83 |  | 32 | 12821-80 | Сталь 20
Воротниковый фланец | 40 | 25 | 16 | 4 | 18 |  | 2.19 |  | 32 | 12821-80 | Сталь 20
Воротниковый фланец | 50 | 25 | 17 | 4 | 18 |  | 2.78 |  | 34 | 12821-80 | Сталь 20
Воротниковый фланец | 65 | 25 | 19 | 8 | 18 |  | 3.71 |  | 38 | 12821-80 | Сталь 20
Воротниковый фланец | 80 | 25 | 19 | 8 | 18 |  | 4.44 |  | 38 | 12821-80 | Сталь 20
Воротниковый фланец | 100 | 25 | 21 | 8 | 22 |  | 6.51 |  | 42 | 12821-80 | Сталь 20
Воротниковый фланец | 125 | 25 | 23 | 8 | 26 |  | 9.41 |  | 46 | 12821-80 | Сталь 20
Воротниковый фланец | 150 | 25 | 25 | 8 | 26 |  | 12.52 |  | 50 | 12821-80 | Сталь 20
Воротниковый фланец | 200 | 25 | 27 | 12 | 26 |  | 17.44 |  | 54 | 12821-80 | Сталь 20
Воротниковый фланец | 250 | 25 | 29 | 12 | 30 |  | 24.4 |  | 58 | 12821-80 | Сталь 20
Воротниковый фланец | 300 | 25 | 32 | 16 | 30 |  | 33.29 |  | 64 | 12821-80 | Сталь 20
Воротниковый фланец | 350 | 25 | 36 | 16 | 33 |  | 46.57 |  | 72 | 12821-80 | Сталь 20
Воротниковый фланец | 400 | 25 | 40 | 16 | 33 |  | 64.81 |  | 80 | 12821-80 | Сталь 20
Воротниковый фланец | 500 | 25 | 44 | 20 | 39 |  | 88.91 |  | 88 | 12821-80 | Сталь 20
Воротниковый фланец | 600 | 25 | 49 | 20 | 39 |  | 123.7 |  | 98 | 12821-80 | Сталь 20
Воротниковый фланец | 700 | 25 | 53 | 24 |  |  |  |  | 106 | 12821-80 | Сталь 20
Воротниковый фланец | 800 | 25 | 55 | 24 | 45 |  | 213.9 |  | 110 | 12821-80 | Сталь 20
Воротниковый фланец | 900 | 25 | 57 | 28 |  |  |  |  | 114 | 12821-80 | Сталь 20
Воротниковый фланец | 1000 | 25 | 59 | 28 | 56 |  | 312.12 |  | 118 | 12821-80 | Сталь 20
Воротниковый фланец | 1200 | 25 | 62 | 32 | 56 |  | 387.5 |  | 124 | 12821-80 | Сталь 20
Плоский фланец | 15 | 6 | 10 | 4 | 11 |  | 0.33 |  | 20 | 12820-80 | Сталь 20
Плоский фланец | 20 | 6 | 12 | 4 | 11 |  | 0.53 |  | 24 | 12820-80 | Сталь 20
Плоский фланец | 25 | 6 | 12 | 4 | 11 |  | 0.64 |  | 24 | 12820-80 | Сталь 20
Плоский фланец | 32 | 6 | 13 | 4 | 14 |  | 1.01 |  | 26 | 12820-80 | Сталь 20
Плоский фланец | 40 | 6 | 13 | 4 | 14 |  | 1.21 |  | 26 | 12820-80 | Сталь 20
Плоский фланец | 50 | 6 | 13 | 4 | 14 |  | 1.33 |  | 26 | 12820-80 | Сталь 20
Плоский фланец | 65 | 6 | 13 | 4 | 14 |  | 1.63 |  | 26 | 12820-80 | Сталь 20
Плоский фланец | 80 | 6 | 15 | 4 | 18 |  | 2.44 |  | 30 | 12820-80 | Сталь 20
Плоский фланец | 100 | 6 | 15 | 4 | 18 |  | 2.85 |  | 30 | 12820-80 | Сталь 20
Плоский фланец | 125 | 6 | 17 | 8 | 18 |  | 3.88 |  | 34 | 12820-80 | Сталь 20
Плоский фланец | 150 | 6 | 17 | 8 | 18 |  | 4.39 |  | 34 | 12820-80 | Сталь 20
Плоский фланец | 200 | 6 | 19 | 8 | 18 |  | 5.89 |  | 38 | 12820-80 | Сталь 20
Плоский фланец | 250 | 6 | 20 | 12 | 18 |  | 7.67 |  | 40 | 12820-80 | Сталь 20
Плоский фланец | 300 | 6 | 20 | 12 | 22 |  | 10.28 |  | 40 | 12820-80 | Сталь 20
Плоский фланец | 350 | 6 | 22 | 16 | 22 |  | 12.58 |  | 44 | 12820-80 | Сталь 20
Плоский фланец | 400 | 6 | 24 | 16 | 22 |  | 15.2 |  | 48 | 12820-80 | Сталь 20
Плоский фланец | 500 | 6 | 25 | 20 | 22 |  | 19.72 |  | 50 | 12820-80 | Сталь 20
Плоский фланец | 600 | 6 | 25 | 20 | 26 |  | 26.24 |  | 50 | 12820-80 | Сталь 20
Плоский фланец | 700 | 6 | 27 | 24 | 26 |  | 36.68 |  | 54 | 12820-80 | Сталь 20
Плоский фланец | 800 | 6 | 27 | 24 | 30 |  | 46.14 |  | 54 | 12820-80 | Сталь 20
Плоский фланец | 900 | 6 | 29 | 24 | 30 |  | 55.1 |  | 58 | 12820-80 | Сталь 20
Плоский фланец | 1000 | 6 | 31 | 28 | 30 |  | 64.36 |  | 62 | 12820-80 | Сталь 20
Плоский фланец | 1200 | 6 | 34 | 32 |  |  |  |  | 68 | 12820-80 | Сталь 20
Плоский фланец | 15 | 10 | 10 | 4 | 14 |  | 0.51 |  | 20 | 12820-80 | Сталь 20
Плоский фланец | 20 | 10 | 12 | 4 | 14 |  | 0.74 |  | 24 | 12820-80 | Сталь 20
Плоский фланец | 25 | 10 | 12 | 4 | 14 |  | 0.89 |  | 24 | 12820-80 | Сталь 20
Плоский фланец | 32 | 10 | 14 | 4 | 18 |  | 1.4 |  | 28 | 12820-80 | Сталь 20
Плоский фланец | 40 | 10 | 15 | 4 | 18 |  | 1.71 |  | 30 | 12820-80 | Сталь 20
Плоский фланец | 50 | 10 | 15 | 4 | 18 |  | 2.06 |  | 30 | 12820-80 | Сталь 20
Плоский фланец | 65 | 10 | 17 | 4 | 18 |  | 2.8 |  | 34 | 12820-80 | Сталь 20
Плоский фланец | 80 | 10 | 17 | 4 | 18 |  | 3.19 |  | 34 | 12820-80 | Сталь 20
Плоский фланец | 100 | 10 | 19 | 8 | 18 |  | 3.96 |  | 38 | 12820-80 | Сталь 20
Плоский фланец | 125 | 10 | 21 | 8 | 18 |  | 5.4 |  | 42 | 12820-80 | Сталь 20
Плоский фланец | 150 | 10 | 21 | 8 | 22 |  | 6.62 |  | 42 | 12820-80 | Сталь 20
Плоский фланец | 200 | 10 | 21 | 8 | 22 |  | 8.05 |  | 42 | 12820-80 | Сталь 20
Плоский фланец | 250 | 10 | 23 | 12 | 22 |  | 10.65 |  | 46 | 12820-80 | Сталь 20
Плоский фланец | 300 | 10 | 24 | 12 | 22 |  | 12.9 |  | 48 | 12820-80 | Сталь 20
Плоский фланец | 350 | 10 | 24 | 16 | 22 |  | 15.85 |  | 48 | 12820-80 | Сталь 20
Плоский фланец | 400 | 10 | 26 | 16 | 26 |  | 21.56 |  | 52 | 12820-80 | Сталь 20
Плоский фланец | 500 | 10 | 28 | 20 | 26 |  | 27.7 |  | 56 | 12820-80 | Сталь 20
Плоский фланец | 600 | 10 | 31 | 20 | 30 |  | 39.4 |  | 62 | 12820-80 | Сталь 20
Плоский фланец | 700 | 10 | 34 | 24 | 30 |  | 59.46 |  | 68 | 12820-80 | Сталь 20
Плоский фланец | 800 | 10 | 37 | 24 | 33 |  | 79.16 |  | 74 | 12820-80 | Сталь 20
Плоский фланец | 900 | 10 | 40 | 28 | 33 |  | 94.13 |  | 80 | 12820-80 | Сталь 20
Плоский фланец | 1000 | 10 | 43 | 28 | 36 |  | 118.43 |  | 86 | 12820-80 | Сталь 20
Плоский фланец | 1200 | 10 | 51 | 32 |  |  |  |  | 102 | 12820-80 | Сталь 20
Плоский фланец | 15 | 16 | 12 | 4 | 14 |  | 0.61 |  | 24 | 12820-80 | Сталь 20
Плоский фланец | 20 | 16 | 14 | 4 | 14 |  | 0.86 |  | 28 | 12820-80 | Сталь 20
Плоский фланец | 25 | 16 | 16 | 4 | 14 |  | 1.17 |  | 32 | 12820-80 | Сталь 20
Плоский фланец | 32 | 16 | 16 | 4 | 18 |  | 1.58 |  | 32 | 12820-80 | Сталь 20
Плоский фланец | 40 | 16 | 17 | 4 | 18 |  | 1.96 |  | 34 | 12820-80 | Сталь 20
Плоский фланец | 50 | 16 | 19 | 4 | 18 |  | 2.58 |  | 38 | 12820-80 | Сталь 20
Плоский фланец | 65 | 16 | 21 | 4 | 18 |  | 3.42 |  | 42 | 12820-80 | Сталь 20
Плоский фланец | 80 | 16 | 21 | 4 | 18 |  | 3.71 |  | 42 | 12820-80 | Сталь 20
Плоский фланец | 100 | 16 | 23 | 8 | 18 |  | 4.73 |  | 46 | 12820-80 | Сталь 20
Плоский фланец | 125 | 16 | 25 | 8 | 18 |  | 6.38 |  | 50 | 12820-80 | Сталь 20
Плоский фланец | 150 | 16 | 25 | 8 | 22 |  | 7.81 |  | 50 | 12820-80 | Сталь 20
Плоский фланец | 200 | 16 | 27 | 12 | 22 |  | 10.1 |  | 54 | 12820-80 | Сталь 20
Плоский фланец | 250 | 16 | 28 | 12 | 26 |  | 14.49 |  | 56 | 12820-80 | Сталь 20
Плоский фланец | 300 | 16 | 28 | 12 | 26 |  | 17.78 |  | 56 | 12820-80 | Сталь 20
Плоский фланец | 350 | 16 | 30 | 16 | 26 |  | 22.88 |  | 60 | 12820-80 | Сталь 20
Плоский фланец | 400 | 16 | 34 | 16 | 30 |  | 31 |  | 68 | 12820-80 | Сталь 20
Плоский фланец | 500 | 16 | 44 | 20 | 33 |  | 57.01 |  | 88 | 12820-80 | Сталь 20
Плоский фланец | 600 | 16 | 45 | 20 | 36 |  | 80.03 |  | 90 | 12820-80 | Сталь 20
Плоский фланец | 700 | 16 | 47 | 24 | 36 |  | 84.21 |  | 94 | 12820-80 | Сталь 20
Плоский фланец | 800 | 16 | 49 | 24 | 39 |  | 104.41 |  | 98 | 12820-80 | Сталь 20
Плоский фланец | 900 | 16 | 54 | 28 | 39 |  | 128.6 |  | 108 | 12820-80 | Сталь 20
Плоский фланец | 1000 | 16 | 58 | 28 | 42 |  | 179.37 |  | 116 | 12820-80 | Сталь 20
Плоский фланец | 1200 | 16 | 71 | 32 |  |  |  |  | 142 | 12820-80 | Сталь 20
Плоский фланец | 15 | 25 | 14 | 4 | 14 |  | 0.7 |  | 28 | 12820-80 | Сталь 20
Плоский фланец | 20 | 25 | 16 | 4 | 14 |  | 0.98 |  | 32 | 12820-80 | Сталь 20
Плоский фланец | 25 | 25 | 16 | 14 | 14 |  | 1.17 |  | 32 | 12820-80 | Сталь 20
Плоский фланец | 32 | 25 | 18 | 18 | 18 |  | 1.77 |  | 36 | 12820-80 | Сталь 20
Плоский фланец | 40 | 25 | 19 | 18 | 18 |  | 2.18 |  | 38 | 12820-80 | Сталь 20
Плоский фланец | 50 | 25 | 21 | 18 | 18 |  | 2.71 |  | 42 | 12820-80 | Сталь 20
Плоский фланец | 65 | 25 | 21 | 18 | 18 |  | 3.22 |  | 42 | 12820-80 | Сталь 20
Плоский фланец | 80 | 25 | 23 | 8 | 18 |  | 4.06 |  | 46 | 12820-80 | Сталь 20
Плоский фланец | 100 | 25 | 25 | 22 | 22 |  | 5.92 |  | 50 | 12820-80 | Сталь 20
Плоский фланец | 125 | 25 | 27 | 26 | 26 |  | 8.26 |  | 54 | 12820-80 | Сталь 20
Плоский фланец | 150 | 25 | 27 | 8 | 26 |  | 10.12 |  | 54 | 12820-80 | Сталь 20
Плоский фланец | 200 | 25 | 29 | 12 | 26 |  | 13.34 |  | 58 | 12820-80 | Сталь 20
Плоский фланец | 250 | 25 | 31 | 12 | 30 |  | 18.9 |  | 62 | 12820-80 | Сталь 20
Плоский фланец | 300 | 25 | 32 | 16 | 30 |  | 23.95 |  | 64 | 12820-80 | Сталь 20
Плоский фланец | 350 | 25 | 38 | 16 | 33 |  | 34.35 |  | 76 | 12820-80 | Сталь 20
Плоский фланец | 400 | 25 | 40 | 16 | 36 |  | 44.62 |  | 80 | 12820-80 | Сталь 20
Плоский фланец | 500 | 25 | 48 | 20 | 36 |  | 67.3 |  | 96 | 12820-80 | Сталь 20
Плоский фланец | 600 | 25 | 49 | 20 | 39 |  | 90.87 |  | 98 | 12820-80 | Сталь 20
Плоский фланец | 700 | 25 | 55 | 24 | 42 |  | 126.82 |  | 110 | 12820-80 | Сталь 20
Плоский фланец | 800 | 25 | 63 | 24 | 48 |  | 181.43 |  | 126 | 12820-80 | Сталь 20
Воротниковый фланец | 15 | 6 | 10 | 4 |  |  | 0.4 |  | 20 | 12821-80 | Сталь 20
Воротниковый фланец | 20 | 6 | 12 | 4 |  |  | 0.53 |  | 24 | 12821-80 | Сталь 20
Воротниковый фланец | 25 | 6 | 12 | 4 |  |  | 0.76 |  | 24 | 12821-80 | Сталь 20
Воротниковый фланец | 32 | 6 | 12 | 4 |  |  | 1.1 |  | 24 | 12821-80 | Сталь 20
Воротниковый фланец | 40 | 6 | 12 | 4 |  |  | 1.36 |  | 24 | 12821-80 | Сталь 20
Воротниковый фланец | 50 | 6 | 12 | 4 |  |  | 1.53 |  | 24 | 12821-80 | Сталь 20
Воротниковый фланец | 65 | 6 | 12 | 4 |  |  | 1.97 |  | 24 | 12821-80 | Сталь 20
Воротниковый фланец | 80 | 6 | 13 | 4 |  |  | 2.76 |  | 26 | 12821-80 | Сталь 20
Воротниковый фланец | 100 | 6 | 13 | 8 |  |  | 3.35 |  | 26 | 12821-80 | Сталь 20
Воротниковый фланец | 125 | 6 | 15 | 8 |  |  | 4.66 |  | 30 | 12821-80 | Сталь 20
Воротниковый фланец | 150 | 6 | 15 | 8 |  |  | 5.37 |  | 30 | 12821-80 | Сталь 20
Воротниковый фланец | 200 | 6 | 17 | 12 |  |  | 8.37 |  | 34 | 12821-80 | Сталь 20
Воротниковый фланец | 250 | 6 | 18 | 12 |  |  | 10.99 |  | 36 | 12821-80 | Сталь 20
Воротниковый фланец | 300 | 6 | 18 | 16 |  |  | 14.82 |  | 36 | 12821-80 | Сталь 20
Воротниковый фланец | 350 | 6 | 18 | 16 |  |  | 17.69 |  | 36 | 12821-80 | Сталь 20
Воротниковый фланец | 400 | 6 | 18 | 16 |  |  | 20.55 |  | 36 | 12821-80 | Сталь 20
Воротниковый фланец | 500 | 6 | 19 | 20 |  |  | 26.63 |  | 38 | 12821-80 | Сталь 20
Воротниковый фланец | 600 | 6 | 19 | 20 |  |  | 35.79 |  | 38 | 12821-80 | Сталь 20
Воротниковый фланец | 700 | 6 | 19 | 24 |  |  |  |  | 38 | 12821-80 | Сталь 20
Воротниковый фланец | 800 | 6 | 19 | 24 |  |  | 56.17 |  | 38 | 12821-80 | Сталь 20
Воротниковый фланец | 900 | 6 | 21 | 28 |  |  |  |  | 42 | 12821-80 | Сталь 20
Воротниковый фланец | 1000 | 6 | 21 | 28 |  |  |  |  | 42 | 12821-80 | Сталь 20
Воротниковый фланец | 1200 | 6 | 23 | 32 |  |  |  |  | 46 | 12821-80 | Сталь 20
Воротниковый фланец | 15 | 40 | 14 | 4 |  |  | 0.79 |  | 28 | 12821-80 | Сталь 20
Воротниковый фланец | 20 | 40 | 14 | 4 |  |  | 0.97 |  | 28 | 12821-80 | Сталь 20
Воротниковый фланец | 25 | 40 | 14 | 4 |  |  | 1.18 |  | 28 | 12821-80 | Сталь 20
Воротниковый фланец | 32 | 40 | 16 | 4 |  |  | 1.83 |  | 32 | 12821-80 | Сталь 20
Воротниковый фланец | 40 | 40 | 16 | 4 |  |  | 2.19 |  | 32 | 12821-80 | Сталь 20
Воротниковый фланец | 50 | 40 | 17 | 4 |  |  | 2.81 |  | 34 | 12821-80 | Сталь 20
Воротниковый фланец | 65 | 40 | 19 | 8 |  |  | 3.71 |  | 38 | 12821-80 | Сталь 20
Воротниковый фланец | 80 | 40 | 21 | 8 |  |  | 4.8 |  | 42 | 12821-80 | Сталь 20
Воротниковый фланец | 100 | 40 | 23 | 8 |  |  | 7.4 |  | 46 | 12821-80 | Сталь 20
Воротниковый фланец | 125 | 40 | 25 | 8 |  |  | 10 |  | 50 | 12821-80 | Сталь 20
Воротниковый фланец | 150 | 40 | 27 | 8 |  |  | 13.03 |  | 54 | 12821-80 | Сталь 20
Воротниковый фланец | 200 | 40 | 35 | 12 |  |  | 24.44 |  | 70 | 12821-80 | Сталь 20
Воротниковый фланец | 250 | 40 | 39 | 12 |  |  | 37.59 |  | 78 | 12821-80 | Сталь 20
Воротниковый фланец | 300 | 40 | 42 | 16 |  |  | 57.1 |  | 84 | 12821-80 | Сталь 20
Воротниковый фланец | 350 | 40 | 48 | 16 |  |  | 70.34 |  | 96 | 12821-80 | Сталь 20
Воротниковый фланец | 400 | 40 | 54 | 16 |  |  | 106.76 |  | 108 | 12821-80 | Сталь 20
Воротниковый фланец | 500 | 40 | 58 | 20 |  |  | 132.33 |  | 116 | 12821-80 | Сталь 20
Воротниковый фланец | 600 | 40 | 58 | 20 |  |  | 180.95 |  | 116 | 12821-80 | Сталь 20
Воротниковый фланец | 700 | 40 | 63 | 24 |  |  | 228.25 |  | 126 | 12821-80 | Сталь 20
Воротниковый фланец | 800 | 40 | 71 | 24 |  |  | 343.69 |  | 142 | 12821-80 | Сталь 20
Воротниковый фланец | 1000 | 40 | 77 | 28 |  |  | 540.75 |  | 154 | 12821-80 | Сталь 20
Воротниковый фланец | 1200 | 40 | 80 | 32 |  |  | 690.59 |  | 160 | 12821-80 | Сталь 20

## Размеры Арматуры
Company | Model | DN | PN | Ширина Арматуры (мм)
Genebre | 2104 | 50 | 10 (16) | 43
Genebre | 2104 | 65 | 10 (16) | 46
Genebre | 2104 | 80 | 10 (16) | 46
Genebre | 2104 | 100 | 10 (16) | 52
Genebre | 2104 | 125 | 10 (16) | 56
Genebre | 2104 | 150 | 10 (16) | 56
Genebre | 2104 | 200 | 10 (16) | 60
Genebre | 2108 | 50 | 10 (16) | 43
Genebre | 2108 | 65 | 10 (16) | 46
Genebre | 2108 | 80 | 10 (16) | 46
Genebre | 2108 | 100 | 10 (16) | 52
Genebre | 2108 | 125 | 10 (16) | 56
Genebre | 2108 | 150 | 10 (16) | 56
Genebre | 2108 | 200 | 10 (16) | 60
Genebre | 2108 | 250 | 10 (16) | 68
Genebre | 2108 | 300 | 10 (16) | 78
Genebre | 2103 | 50 | 10 (16) | 43
Genebre | 2103 | 65 | 10 (16) | 46
Genebre | 2103 | 80 | 10 (16) | 46
Genebre | 2103 | 100 | 10 (16) | 52
Genebre | 2103 | 125 | 10 (16) | 56
Genebre | 2103 | 150 | 10 (16) | 56
Genebre | 2103 | 200 | 10 (16) | 60
Genebre | 2103 | 250 | 10 (16) | 68
Genebre | 2103 | 300 | 10 (16) | 78
Genebre | 2103 | 350 | 10 (16) | 78
Genebre | 2103 | 400 | 10 (16) | 102
Genebre | 2103 | 500 | 10 (16) | 127
Genebre | 2109 | 50 | 10 (16) | 43
Genebre | 2109 | 65 | 10 (16) | 46
Genebre | 2109 | 80 | 10 (16) | 46
Genebre | 2109 | 100 | 10 (16) | 52
Genebre | 2109 | 125 | 10 (16) | 56
Genebre | 2109 | 150 | 10 (16) | 56
Genebre | 2109 | 200 | 10 (16) | 60
Genebre | 2109 | 250 | 10 (16) | 68
Genebre | 2109 | 300 | 10 (16) | 78
Genebre | 2109 | 350 | 10 (16) | 78
Genebre | 2109 | 400 | 10 (16) | 102
Genebre | 2109 | 500 | 10 (16) | 127
Genebre | 2105 | 25 | 16 | 46
Genebre | 2105 | 32 | 16 | 55
Genebre | 2105 | 40 | 16 | 66
Genebre | 2105 | 50 | 16 | 72
Genebre | 2105 | 65 | 16 | 98
Genebre | 2105 | 80 | 16 | 120
Genebre | 2105 | 100 | 16 | 140
Genebre | 2401 | 50 | 16 | 54
Genebre | 2401 | 65 | 16 | 54
Genebre | 2401 | 80 | 16 | 57
Genebre | 2401 | 100 | 16 | 64
Genebre | 2401 | 125 | 16 | 70
Genebre | 2401 | 150 | 16 | 76
Genebre | 2401 | 200 | 16 | 95
Genebre | 2401 | 250 | 16 | 108
Genebre | 2401 | 300 | 16 | 143
ADL | CV-16 | 40 | 16 | 43
ADL | CV-16 | 50 | 16 | 43
ADL | CV-16 | 65 | 16 | 46
ADL | CV-16 | 80 | 16 | 64
ADL | CV-16 | 100 | 16 | 64
ADL | CV-16 | 125 | 16 | 70
ADL | CV-16 | 150 | 16 | 76
ADL | CV-16 | 200 | 16 | 89
ADL | CV-16 | 250 | 16 | 114
ADL | CV-16 | 300 | 16 | 114
ADL | CV-16 | 350 | 16 | 127
ADL | CV-16 | 400 | 16 | 140
ADL | CV-16 | 500 | 16 | 152
ADL | CV-16 | 600 | 16 | 178
ADL | CV-16 | 700 | 16 | 229
Orbinox | RM | 40 | 10 (40) | 33
Orbinox | RM | 50 | 10 (40) | 43
Orbinox | RM | 65 | 10 (40) | 46
Orbinox | RM | 80 | 10 (40) | 64
Orbinox | RM | 100 | 10 (40) | 64
Orbinox | RM | 125 | 10 (40) | 70
Orbinox | RM | 150 | 10 (40) | 76
Orbinox | RM | 200 | 10 (40) | 89
Orbinox | RM | 250 | 10 (40) | 114
Orbinox | RM | 300 | 10 (40) | 114
Orbinox | RM | 350 | 10 (40) | 127
Orbinox | RM | 400 | 10 (40) | 140
Orbinox | RM | 500 | 10 (40) | 152
Orbinox | RM | 600 | 10 (40) | 178
Orbinox | RM | 700 | 10 (40) | 229
Orbinox | RM | 800 | 10 (40) | 241
Orbinox | RM | 900 | 10 (40) | 241
VYC | 170 | 15 | 16 (40)
VYC | 170 | 20 | 16 (40)
VYC | 170 | 25 | 16 (40)
VYC | 170 | 32 | 16 (40)
VYC | 170 | 40 | 16 (40)
VYC | 170 | 50 | 16 (40)
VYC | 170 | 65 | 16 (40)
VYC | 170 | 80 | 16 (40)
VYC | 170 | 100 | 16 (40)
CMO | AB | 50 | 10 | 40
CMO | AB | 65 | 10 | 40
CMO | AB | 80 | 10 | 50
CMO | AB | 100 | 10 | 50
CMO | AB | 125 | 10 | 50
CMO | AB | 150 | 10 | 60
CMO | AB | 200 | 10 | 60
CMO | AB | 250 | 10 | 70
CMO | AB | 300 | 10 | 70
CMO | AB | 350 | 10 | 96
CMO | AB | 400 | 10 | 100
CMO | AB | 500 | 10 | 110
CMO | AB | 600 | 10 | 110
CMO | AB | 700 | 10 | 110
CMO | AB | 800 | 10 | 110
CMO | AB | 900 | 10 | 110
CMO | AB | 1000 | 10 | 110
CMO | AB | 1200 | 10 | 150
Zetkama | 120 | 50 | 10 | 40
Zetkama | 120 | 65 | 10 | 40
Zetkama | 120 | 80 | 10 | 50
Zetkama | 120 | 100 | 10 | 50
Zetkama | 120 | 125 | 10 | 50
Zetkama | 120 | 150 | 10 | 60
Zetkama | 120 | 200 | 10 | 60
Zetkama | 120 | 250 | 10 | 70
Zetkama | 120 | 300 | 10 | 70
Zetkama | 120 | 350 | 10 | 96
Zetkama | 120 | 400 | 10 | 100
Zetkama | 120 | 500 | 10 | 110
Zetkama | 120 | 600 | 10 | 110
Zetkama | 120 | 700 | 10 | 110
Zetkama | 120 | 800 | 10 | 110
Zetkama | 120 | 900 | 10 | 110
Zetkama | 120 | 1000 | 10 | 110
Zetkama | 120 | 1200 | 10 | 150
Zetkama | 497 | 32 | 10 (16) | 33
Zetkama | 497 | 40 | 10 (16) | 33
Zetkama | 497 | 50 | 10 (16) | 43
Zetkama | 497 | 65 | 10 (16) | 46
Zetkama | 497 | 80 | 10 (16) | 46
Zetkama | 497 | 100 | 10 (16) | 52
Zetkama | 497 | 125 | 10 (16) | 56
Zetkama | 497 | 150 | 10 (16) | 56
Zetkama | 497 | 200 | 10 (16) | 60
Zetkama | 497 | 250 | 10 (16) | 68
Zetkama | 497 | 300 | 10 (16) | 78
Zetkama | 497 | 350 | 10 (16) | 78
Zetkama | 497 | 400 | 10 (16) | 102
Zetkama | 497 | 500 | 10 (16) | 127
Zetkama | 497 | 600 | 10 (16) | 154
Zetkama | 497 | 700 | 10 (16)
Zetkama | 497 | 800 | 10 (16)
Zetkama | 497 | 900 | 10 (16)
Zetkama | 497 | 1000 | 10 (16)
Zetkama | 497 | 1200 | 10 (16)
Orbinox | EX | 50 | 10 | 40
Orbinox | EX | 65 | 10 | 40
Orbinox | EX | 80 | 10 | 50
Orbinox | EX | 100 | 10 | 50
Orbinox | EX | 125 | 10 | 50
Orbinox | EX | 150 | 10 | 60
Orbinox | EX | 200 | 10 | 60
Orbinox | EX | 250 | 10 | 70
Orbinox | EX | 300 | 10 | 70
Orbinox | EX | 350 | 10 | 96
Orbinox | EX | 400 | 10 | 100
Orbinox | EX | 500 | 10 | 110
Orbinox | EX | 600 | 10 | 110
Orbinox | EX | 700 | 10 | 110
Orbinox | EX | 800 | 10 | 110
Orbinox | EX | 900 | 10 | 110
Orbinox | EX | 1000 | 10 | 110
Gefa | KG 9 | 50 | 10 (16) | 43
Gefa | KG 9 | 65 | 10 (16) | 46
Gefa | KG 9 | 80 | 10 (16) | 46
Gefa | KG 9 | 100 | 10 (16) | 52
Gefa | KG 9 | 125 | 10 (16) | 56
Gefa | KG 9 | 150 | 10 (16) | 56
Gefa | KG 9 | 200 | 10 (16) | 60
ADL | Гранвэл | 32 | 16 | 33
ADL | Гранвэл | 40 | 16 | 33
ADL | Гранвэл | 50 | 16 | 43
ADL | Гранвэл | 65 | 16 | 46
ADL | Гранвэл | 80 | 16 | 46
ADL | Гранвэл | 100 | 16 | 52
ADL | Гранвэл | 125 | 16 | 56
ADL | Гранвэл | 150 | 16 | 56
ADL | Гранвэл | 200 | 16 | 60
ADL | Гранвэл | 250 | 16 | 68
ADL | Гранвэл | 300 | 16 | 78
ADL | Гранвэл | 350 | 16 | 78
ADL | Гранвэл | 400 | 16 | 102
ADL | Гранвэл | 500 | 16 | 127
ADL | Гранвэл | 600 | 16 | 154
ADL | Гранвэл | 700 | 16 | 165
ADL | Гранвэл | 800 | 16 | 190
ADL | Гранвэл | 900 | 16 | 203
ADL | Гранвэл | 1000 | 16 | 216
ADL | Гранвэл | 1200 | 16 | 254
ADL | Гранвэл | 1400 | 16 | 280
CMO | R | 50 | 6 (40) | 43
CMO | R | 65 | 6 (40) | 46
CMO | R | 80 | 6 (40) | 64
CMO | R | 100 | 6 (40) | 64
CMO | R | 125 | 6 (40) | 70
CMO | R | 150 | 6 (40) | 76
CMO | R | 200 | 6 (40) | 89
CMO | R | 250 | 6 (40) | 114
CMO | R | 300 | 6 (40) | 114
CMO | R | 350 | 6 (40) | 127
CMO | R | 400 | 6 (40) | 140
CMO | R | 500 | 6 (40) | 152
CMO | R | 600 | 6 (40) | 178
CMO | R | 700 | 6 (40) | 229
CMO | R | 800 | 6 (40) | 241
CMO | R | 900 | 6 (40) | 275
CMO | R | 1000 | 6 (40) | 300
CMO | R | 1200 | 6 (40) | 350